## Calpeda MXH
Горизонтальный многоступенчатый насос Calpeda серии MXH
Модель |  | Мощность, кВт |  | Цена, €
трехфазный | однофазный | трехфазный | однофазный | трехфазный | однофазный
MXH 204/A | MXHM 204/A | 0.55 | 0.55 | 273.88 | 273.88
MXH 205/A | MXHM 205/A | 0.75 | 0.75 | 307.76 | 307.76
MXH 206/A | MXHM 206/A | 1.1 | 1.1 | 418.52 | 472.99
MXH 403/A | MXHM 403/A | 0.55 | 0.55 | 313.98 | 313.98
MXH 404/A | MXHM 404/A | 0.75 | 0.75 | 340.27 | 340.27
MXH 405/A | MXHM 405/A | 1.1 | 1.1 | 403.9 | 470.29
MXH 406 | MXHM 406 | 1.5 | 1.5 | 485.37 | 522.53
MXH 802/A | MXHM 802/A | 0.75 | 0.75 | 374.16 | 374.16
MXH 803 | MXHM 803 | 1.1 | 1.1 | 440.54 | 440.54
MXH 804 | MXHM 804 | 1.5 | 1.5 | 470.29 | 470.29
MXH 805 |  | 1.8 |  | 550.5
MXH 1602 |  | 1.5 |  | 409.64
MXH 1603 |  | 1.8 |  | 417.64
MXH 1604 |  | 3 |  | 776.98
MXH 1605 |  | 3.7 |  | 848
MXH 1606 |  | 4 |  | 893.58
MXH 3201 |  | 2.2 |  | 595
MXH 3202 |  | 4 |  | 783
MXH 3203/A |  | 5.5 |  | 1117
MXH 3204/A |  | 7.5 |  | 1440
MXH 4801 |  | 3 |  | 815
MXH 4802/A |  | 5.5 |  | 1176
MXH 4803/A |  | 7.5 |  | 1600
БудВодСервіс
Тел.р+38 044 360 71 51
Моб.+38 050 902 20 76
+38 097 033 89 64
БудВодСервіс
Станом на 03.2012р.

## Calpeda MXV
Горизонтальный многоступенчатый насос Calpeda серии MXV
Модель | Мощность, кВт | Цена, € | Цена, евро
|  | с резьб.соед. с 3ф | с резьб.соед. с 1ф
MXV 25-204 | 0.75 | 636.57 | 704.71
MXV 25-205 | 0.75 | 651.79 | 719.92
MXV 25-206 | 1.1 | 716.3 | 786.39
MXV 25-207 | 1.1 | 734.98 | 805.08
MXV 25-208 | 1.5 | 838.01 | 905.22
MXV 25-210 | 1.5 | 877.45 | 944.65
MXV 25-212 | 2.2 | 1019.88 | 1093.31
MXV 25-214 | 2.2 | 1075.2 | 1148.64
MXV 25-216 | 3 | 1208.99
MXV 25-218 | 3 | 1247.73
MXV 25-220 | 3 | 1324.49
MXV 32-404 | 1.1 | 660.28 | 730.38
MXV 32-405 | 1.1 | 674.8 | 744.9
MXV 32-406 | 1.5 | 790.98 | 858.19
MXV 32-407 | 1.5 | 811.73 | 879.66
MXV 32-408 | 2.2 | 891.23 | 964.66
MXV 32-410 | 2.2 | 929.97 | 1003.41
MXV 32-412 | 3 | 1119.05
MXV 32-414 | 3 | 1169.57
MXV 32-416 | 4 | 1337.26
MXV 32-418 | 4 | 1436.15
MXV 40-804 | 1.5 | 806.19 | 873.41
MXV 40-805 | 2.2 | 897.46 | 970.91
MXV 40-806 | 2.2 | 965.23 | 1038.66
MXV 40-807 | 3 | 1089.34
MXV 40-808 | 3 | 1117.67
MXV 40-810 | 4 | 1279.18
MXV 40-811 | 4 | 1372.54
MXV 40-813 | 5.5 | 1668.31
MXV 40-815 | 5.5 | 1767.2
MXV 40-817 | 7.5 | 1975.48
MXV 40-819 | 7.5 | 2084.73
фланец
MXV 50-1603 | 3 | 978.68
MXV 50-1604 | 4 | 1193.42
MXV 50-1605 | 5.5 | 1584.64
MXV 50-1606 | 5.5 | 1729.88
MXV 50-1607 | 7.5 | 1903.55
MXV 50-1608 | 7.5 | 1938.82
MXV 50-1609 | 11 | 2392.63
MXV 50-1610 | 11 | 2450.71
MXV 50-1611 | 11 | 2599.41
MXV 50-1612 | 15 | 2870.93
MXV 50-1614 | 15 | 3198.05
MXV 50-1616 | 18.5 | 3479.44
MXV 65-3202 | 4 | 1542.68
MXV 65-3203 | 5.5 | 2012.74
MXV 65-3204 | 7.5 | 2260.43
MXV 65-3205 | 11 | 2813.81
MXV 65-3206 | 11 | 3100.83
MXV 65-3207 | 15 | 3906.94
MXV 65-3208 | 15 | 4090.91
MXV 65-3209 | 18.5 | 4433.14
MXV 65-3210 | 18.5 | 4557.5
MXV 65-3212 | 22 | 5246.87
MXV 80-4801 | 4 | 1604.91
MXV 80-4802 | 5.5 | 1968.48
MXV 80-4803 | 7.5 | 2315.06
MXV 80-4804 | 11 | 29611.33
MXV 80-4805 | 15 | 3366.8
MXV 80-4806 | 15 | 3711.91
MXV 80-4807 | 18.5 | 4340.46
MXV 80-4808 | 22 | 4961.23
БудВодСервіс
Тел.р+38 044 360 71 51
Моб.+38 050 902 20 76
+38 097 033 89 64
БудВодСервіс
Станом на 03.2012р.

## Calpeda SDF
4" погружные скважинные насосы CALPEDA серии 4SDF
Модель | Р2 kW | Q m³/h | n = 2900 об./мин. | [9 empty] | Цена в (€)
розница
|  |  | 0 | 0.3 | 0.6 | 0.9 | 1.2 | 1.5 | 1.8 | 2.4 | 3 | 3.3 | 1x230 V | 3x400 V
4SDF 22/10 | 0.55 | H m | 65.2 | 64.4 | 62.9 | 60.7 | 57.7 | 54 | 49.6 | 38.8 | 25.8 | 18.5 | 346.7 | 353
4SDF 22/14 | 0.75 |  | 91.2 | 90.2 | 88.1 | 84.9 | 80.8 | 75.6 | 69.5 | 54.3 | 36.1 | 25.9 | 389.2 | 390.2
4SDF 22/21 | 1.1 |  | 137 | 135 | 132 | 127 | 121 | 113 | 104 | 81.4 | 54.1 | 38.9 | 464 | 454.3
4SDF 22/28 | 1.5 |  | 182 | 180 | 176 | 170 | 162 | 151 | 139 | 109 | 72.2 | 51.9 | 564.4 | 531.2
4SDF 22/42 | 2.2 |  | 274 | 271 | 264 | 255 | 242 | 227 | 208 | 163 | 108 | 77.8 | 736.5 | 685
4SDF 22/57 | 3 |  | 371 | 367 | 359 | 346 | 329 | 308 | 283 | 221 | 147 | 106 | --- | 1009.3
|  | m³/h | 0 | 0.6 | 1.2 | 1.8 | 2.4 | 3 | 3.6 | 4.2 | 4.8 |  | 1x230 V | 3x400 V
4SDF 36/18 | 1.1 | H m | 99 | 94.8 | 89.8 | 83.5 | 75.4 | 65.6 | 54.5 | 42.7 | 30 |  | 460.5 | 450.6
4SDF 36/25 | 1.5 |  | 137 | 132 | 125 | 116 | 105 | 91.1 | 75.7 | 59.3 | 41.7 |  | 567.2 | 534.3
4SDF 36/36 | 2.2 |  | 198 | 190 | 180 | 167 | 151 | 131 | 109 | 85.4 | 60.1 |  | 729.4 | 677.6
|  | m³/h | 0 | 0.9 | 1.2 | 1.8 | 2.4 | 3 | 3.6 | 4.2 | 4.8 | 6 | 1x230 V | 3x400 V
4SDF 46/15 | 1.1 | H m | 88,3 | 83.3 | 81.3 | 76.9 | 71.7 | 65.6 | 58.7 | 51 | 42.6 | 22.9 | 439.6 | 429
4SDF 46/21 | 1.5 |  | 124 | 117 | 114 | 108 | 100 | 91.9 | 82.2 | 71.4 | 59.6 | 32.1 | 539.5 | 505.3
4SDF 46/31 | 2.2 |  | 183 | 172 | 168 | 159 | 148 | 136 | 121 | 105 | 88 | 47.4 | 695.4 | 642.3
4SDF 46/42 | 3 |  | 247 | 233 | 228 | 215 | 201 | 184 | 164 | 143 | 119 | 64.2 | --- | 951.6
4SDF 46/55 | 4 |  | 324 | 305 | 298 | 282 | 263 | 241 | 215 | 187 | 156 | 84.1 | --- | 1136.6
|  | m³/h | 0 | 1.2 | 1.8 | 2.4 | 3 | 3.6 | 4.8 | 6 | 7.2 | 8.1 | 1x230 V | 3x400 V
4SDF 54/15 | 1.5 | H m | 92.3 | 87.3 | 84.1 | 80.5 | 76.7 | 72.5 | 62.7 | 50.3 | 34.8 | 19.9 | 518.3 | 479.9
4SDF 54/22 | 2.2 |  | 135 | 128 | 123 | 118 | 113 | 106 | 92 | 73.7 | 51.1 | 29.2 | 656.8 | 597.3
4SDF 54/30 | 3 |  | 185 | 175 | 168 | 161 | 153 | 145 | 125 | 101 | 69.7 | 39.9 | --- | 888.6
4SDF 54/40 | 4 |  | 246 | 233 | 224 | 215 | 205 | 193 | 167 | 134 | 92.9 | 53.1 | --- | 1064.8
4SDF 54/55 | 5.5 |  | 338 | 320 | 308 | 295 | 281 | 266 | 230 | 184 | 128 | 73.1 | --- | 1311
4" погружные скважинные насосы CALPEDA серии 4SD
Модель | Р2 | Q | n = 2900 об./мин. | [9 empty] | Цена в (€)
| kW | m³/h | 1.5 | 2.4 | 3 | 3.6 | 4.8 | 6 | 7.2 | 8.4 | 9.6 | 12 | 1x230 V | 3x400 V
4SD 10/12 | 2.2 | H m | 81 | 79 | 78 | 76 | 72 | 67 | 61 | 54 | 51 | 25 | 649.3 | 579
4SD 10/17 | 3 |  | 114 | 112 | 111 | 108 | 102 | 95 | 87 | 76 | 72 | 35 | --- | 870.1
4SD 10/20 | 3.7 |  | 134 | 132 | 130 | 127 | 120 | 112 | 102 | 90 | 75 | 41 | --- | 1013
4SD 10/22 | 4 |  | 148 | 145 | 143 | 139 | 132 | 123 | 112 | 99 | 94 | 45 | --- | 1024.9
4SD 10/24 | 4 |  | 162 | 158 | 156 | 152 | 144 | 134 | 122 | 108 | 102 | 50 | --- | 1054.5
4SD 10/27 | 5.5 |  | 182 | 178 | 176 | 171 | 162 | 151 | 138 | 122 | 103 | 56 | --- | 1215.4
4SD 10/30 | 5.5 |  | 202 | 198 | 195 | 190 | 180 | 168 | 153 | 135 | 114 | 62 | --- | 1249.5
|  | m³/h | 3 | 3.6 | 4.8 | 6 | 8.4 | 9.6 | 12 | 15 | 18 | 21 | 1x230 V | 3x400 V
4SD 15/17 | 4 | H m | 95 | 94 | 92 | 88 | 81 | 79 | 67 | 54 | 40 | 24 | --- | 1090
4SD 15/23 | 5.5 |  | 129 | 127 | 124 | 120 | 109 | 107 | 91 | 74 | 54 | 32 | --- | 1362.1
4SD 15/30 | 7.5 |  | 168 | 166 | 162 | 156 | 142 | 140 | 119 | 97 | 70 | 42 | --- | 1997.2
Пусковое устройство однофазного насоса
Модель |  |  |  | Цена в (€)
розница
НР 0,5-1,5 (0,37-1,1кВт.) |  |  |  | 27
НР 2 (1,5 кВт.) |  |  |  | 36
НР 3 (2,2 кВт.) |  |  |  | 47
БудВодСервіс
Тел.р+38 044 360 71 51
Моб.+38 050 902 20 76
+38 097 033 89 64
БудВодСервіс
Станом на 03.2012р.